## AIRV-R3
AIRV-R3-BOM
Designator | Description | Comment | Quantity | Footprint
A1 |  | WIFI天线 | 1 | AN3216
C1, C3, C4, C5, C6, C26, C28, C37, C39, C43, C44, C45, C46, C48, C52 | 普通小电容 | 0.1uF | 15 | C0402
C2, C65 | 普通小电容 | 47uF | 2 | 0805C
C7, C38 | 普通小电容 | 1uF | 2 | C0402
C10, C13, C14, C25, C27, C36, C40, C47, C49 | 普通小电容 | 10uF | 9 | C0402
C41 | 射频电容 | 2.4pF | 1 | C0402
C42 | 射频电容 | 6.8pF | 1 | C0402
C50, C51 | 普通小电容 | 10pF | 2 | C0402
C53 | 普通小电容 | 22uF | 1 | C0603
D1 |  | LED2812-2020 | 1 | WS2812LED-2020
D2 | 普通二极管 | MSK4010 | 1 | SOD523
DS1, DS2 | LED_IR | LED_IR | 2 | LED-3535
DS4 | 绿色 | LED | 1 | LED0603
DS3, DS5 | 蓝色 | LED | 2 | LED0603
J1 |  | TF | 1 | TFCARD473092651
J3 |  | USB-TypeC-16P | 1 | usb-typec-16p
L1, L5 | 普通电感 | 2.2uH | 2 | VLS2016
L4 | 高频电感 | 1.5nH | 1 | L0402
P2 | 6Pin 上接触 | 1.14TFT_T | 1 | 1.14TFT-ST7789-SMT
U2 | Header, 24-Pin | OV5640 | 2 | FFC/SM0.5-1H24-OV2640
P4 | JLT24100B | JLT24100B |  | FFC/SM0.5-1H24-LCD
R1, R2, R3 | 普通电阻 | 100R | 3 | R0402
R4, R7, R19, R20, R23, R27, R28, R29, R30, R32, R35, R37, R41 | 普通电阻 | 10K | 13 | R0402
R5, R9, R10, R11, R12, R13, R16 | 普通电阻 | 5.1K | 7 | R0402
R6, R17 | 普通电阻 | 2.2K | 2 | R0402
R8 | 普通电阻 | 5.1R | 1 | R0603
R14, R18, R24, R33, R38 | 普通电阻 | NC | 5 | R0402
R15 | 普通电阻 | 12K 1% | 1 | R0402
R21, R36 | 普通电阻 | 1K | 2 | R0402
R22, R31 | 普通电阻 | 0R | 2 | R0402
R25, R26, R39 | 普通电阻 | 2K | 3 | R0402
R34 | 普通电阻 | 100K | 1 | R0402
R40 | 普通电阻 | 2K2 | 1 | R0402
S1, S2, S3, S4 |  | SW-BUTTON | 4 | MINIBUTTON
T1, T2, T3, T4, T5 |  | SI2302 | 5 | SOT23
U1 | 连接器 | BITK210 | 1 | NGFF_M_2-AKEY-K210
U3 |  | SY8008 | 1 | SOT23-5
U4 |  | MSM261S4030H0 | 1 | MSM_I2S_MIC_8PIN
U5 |  | XC6206-1.2 | 1 | SOT23
U6 | ESP8285 IOT SOC | ESP8285H16 | 1 | QFN32
U7 |  | CP2105-F01-GM | 1 | QFN24
U8 |  | XC6206-2.8 | 1 | SOT23
U9 |  | ETA6093 | 1 | SOT23-5
U10 |  | XC6206-2.5 | 1 | SOT23
U11 |  | NS4168 | 1 | SOP8-T
X2 |  | XTAL2520-26M | 1 | XTAL2520